## Material
ID-Number | Material | Density | Footprint Total | A1-A3 | C1-C4 | A5 | Functional unit
0 | Vorbereitungsarbeiten | -
0.001 | Baugrubensicherung, Bohrpfahlwand, gespriesst | - | 911 | 850 | 61.1 | 0.05
0.002 | Baugrubensicherung, Bohrpfahlwand, unverankert | - | 872 | 810 | 61.1 | 0.05
0.003 | Baugrubensicherung, Bohrpfahlwand, verankert | - | 620 | 579 | 40.4 | 0.05
0.004 | Baugrubensicherung, Nagelwand | - | 140 | 131 | 8.87 | 0.05
0.005 | Baugrubensicherung, Rühlwand, auskragend | - | 276 | 262 | 14.4 | 0.05
0.006 | Baugrubensicherung, Rühlwand, gespriesst | - | 193 | 185 | 8.34 | 0.05
0.007 | Baugrubensicherung, Rühlwand, verankert | - | 208 | 199 | 9.63 | 0.05
0.008 | Baugrubensicherung, Schlitzwand, 400 mm | - | 497 | 467 | 30.6 | 0.05
0.009 | Baugrubensicherung, Schlitzwand, 800 mm | - | 957 | 897 | 60.4 | 0.05
0.01 | Baugrubensicherung, Spundwand, auskragend | - | 170 | 169 | 1.07 | 0.05
0.011 | Baugrubensicherung, Spundwand, gespriesst | - | 96.3 | 95.7 | 0.585 | 0.05
0.012 | Baugrubensicherung, Spundwand, verankert | - | 190 | 188 | 2.52 | 0.05
0.013 | Tiefgründung, Mikrobohrpfahl | - | 35.4 | 35.4 | 0 | 0.05
0.014 | Tiefgründung, Ortbetonbohrpfahl, 700 mm | - | 184 | 184 | 0 | 0.05
0.015 | Tiefgründung, Ortbetonbohrpfahl, 900 mm | - | 275 | 275 | 0 | 0.05
0.016 | Tiefgründung, Ortbetonbohrpfahl, 1200 mm | - | 428 | 428 | 0 | 0.05
0.017 | Tiefgründung, Ortbetonverdrängungspfahl 560/480 mm | - | 91 | 91 | 0 | 0.05
0.018 | Tiefgründung, Ortbetonverdrängungspfahl 660/580 mm | - | 115 | 115 | 0 | 0.05
0.019 | Tiefgründung, Rüttelstopfsäule | - | 6.82 | 6.82 | 0 | 0.05
0.02 | Tiefgründung, Vorgefertigter Betonpfahl | - | 32.9 | 32.9 | 0 | 0.05
0.021 | Wasserhaltung, Pumphöhe 2.5 m | - | 0.00516 | 0.00516 | 0 | 0.05
0.022 | Wasserhaltung, Pumphöhe 5 m | - | 0.00603 | 0.00603 | 0 | 0.05
0.023 | Wasserhaltung, Pumphöhe 7.5 m | - | 0.007 | 0.007 | 0 | 0.05
0.024 | Wasserhaltung, Pumphöhe 10 m | - | 0.00805 | 0.00805 | 0 | 0.05
01 | Beton | kg/m3 |  |  |  | 0.05
1.001 | Magerbeton (ohne Bewehrung) | 2150 | 0.063 | 0.0502 | 0.0128 | 0.05
1.002 | Concrete (without reinforcement) | 2300 | 0.101 | 0.0888 | 0.0127 | 0.05
1.003 | Tiefbaubeton (ohne Bewehrung) | 2350 | 0.109 | 0.0963 | 0.0127 | 0.05
1.004 | Bohrpfahlbeton (ohne Bewehrung) | 2325 | 0.119 | 0.107 | 0.0126 | 0.05
1.041 | Betonfertigteil, hochfester Beton, ab Werk | 2770 | 0.358 | 0.347 | 0.0112 | 0.05
1.042 | Betonfertigteil, Normalbeton, ab Werk | 2500 | 0.204 | 0.191 | 0.0122 | 0.05
1.043 | Hanfbeton | 600 | 0.324 | 0.324 | 7.32e-05 | 0.05
1.043 | Hanfbeton, ARBIO | 600 | 0.312 | 0.312 | 7.32e-05 | 0.05
02 | Mauersteine | kg/m3 |  |  |  | 0.05
2.001 | Backstein | 900 | 0.258 | 0.249 | 0.00903 | 0.05
2.002 | Masonry | 1400 | 0.185 | 0.172 | 0.0128 | 0.05
2.002 | Kalksandstein, FBB | 1400 | 0.108 | 0.0996 | 0.00868 | 0.05
2.003 | Leichtlehmstein | 700 | 0.17 | 0.161 | 0.00903 | 0.05
2.004 | Leichtzementstein, Blähton | 1200 | 0.417 | 0.407 | 0.00961 | 0.05
2.005 | Leichtzementstein, Naturbims | 1200 | 0.223 | 0.214 | 0.00961 | 0.05
2.006 | Porenbetonstein | 500 | 0.417 | 0.408 | 0.00903 | 0.05
2.007 | Zementstein | 1700 | 0.129 | 0.121 | 0.00887 | 0.05
03 | Andere Massivbaustoffe | kg/m3 |  |  |  | 0.05
3.001 | Betonziegel | 2300 | 0.217 | 0.208 | 0.00903 | 0.05
3.002 | Faserzement-Dachschindel | 1800 | 0.727 | 0.717 | 0.00961 | 0.05
3.003 | Faserzementplatte gross | 1800 | 1.09 | 1.08 | 0.00961 | 0.05
3.004 | Faserzement-Wellplatte | 1800 | 0.678 | 0.669 | 0.00961 | 0.05
3.005 | Flachglas beschichtet | 2500 | 1.16 | 1.15 | 0.00999 | 0.05
3.006 | Flachglas unbeschichtet | 2500 | 1.1 | 1.09 | 0.00999 | 0.05
3.007 | Gipsfaserplatte | 1200 | 0.537 | 0.527 | 0.00926 | 0.05
3.008 | Gipskartonplatte | 850 | 0.293 | 0.284 | 0.00918 | 0.05
3.016 | Gips-Wandbauplatte / Vollgipsplatte | 1000 | 0.307 | 0.298 | 0.00913 | 0.05
3.009 | Hartsandsteinplatte | 2500 | 0.0336 | 0.0249 | 0.00868 | 0.05
3.017 | Kalksteinplatte | 2600 | 0.0657 | 0.057 | 0.00868 | 0.05
3.01 | Keramik-/Steinzeugplatte | 2600 | 0.777 | 0.768 | 0.00903 | 0.05
3.011 | Kies gebrochen | 2000 | 0.0134 | 0.0045 | 0.00889 | 0.05
3.012 | Rundkies | 2000 | 0.0117 | 0.00277 | 0.00889 | 0.05
3.013 | Sand | 2000 | 0.014 | 0.00277 | 0.0112 | 0.05
3.014 | Sanitärkeramik | 2000 | 2.32 | 2.31 | 0.00903 | 0.05
3.02 | Stampflehm | 2000 | 0.0234 | 0.0163 | 0.00708 | 0.05
3.015 | Tonziegel | 1700 | 0.375 | 0.366 | 0.00903 | 0.05
04 | Mörtel und Putze | kg/m3 |  |  |  | 0.05
4.008 | Baukleber/Einbettmörtel mineralisch | 1400 | 0.406 | 0.397 | 0.00913 | 0.05
4.01 | Baukleber/Einbettmörtel mineralisch Leichtzuschlag | 1100 | 0.427 | 0.418 | 0.00913 | 0.05
4.002 | Baukleber/Einbettmörtel organisch | 1670 | 0.758 | 0.749 | 0.00913 | 0.05
4.017 | Gips-Kalk-Putz | 925 | 0.155 | 0.145 | 0.00913 | 0.05
4.001 | Gips-/Weissputz | 1100 | 0.147 | 0.138 | 0.00913 | 0.05
4.003 | Kunststoffputz (Dispersionsputz) | 1540 | 0.951 | 0.942 | 0.00913 | 0.05
4.013 | Kalk-Zement/Zement-Kalk-Putz | 1550 | 0.247 | 0.238 | 0.00913 | 0.05
4.004 | Lehmputz | 1800 | 0.0229 | 0.0182 | 0.00473 | 0.05
4.015 | Leichtputz mineralisch | 1000 | 0.366 | 0.357 | 0.00913 | 0.05
4.011 | Silikatputz (Dispersionssilikatputz) | 1880 | 0.975 | 0.966 | 0.00913 | 0.05
4.012 | Silikonharzputz | 1670 | 1.12 | 1.11 | 0.00913 | 0.05
4.016 | Sumpfkalkputz | 1350 | 0.469 | 0.46 | 0.00913 | 0.05
4.005 | Unterlagsboden Anhydrit, 60 mm | 2000 | 0.0867 | 0.0769 | 0.00978 | 0.05
4.006 | Unterlagsboden Zement, 85 mm | 1850 | 0.125 | 0.116 | 0.00913 | 0.05
4.007 | Wärmedämmputz EPS | 250 | 0.767 | 0.758 | 0.00913 | 0.05
4.014 | Weisszementputz | 1550 | 0.328 | 0.319 | 0.00913 | 0.05
4.009 | Zementputz | 1550 | 0.269 | 0.26 | 0.00913 | 0.05
05 | Fenster, Sonnenschutz, Fassadenverkleidungen | kg/m2 |  |  |  | 0.05
5.008 | Fassade, Pfosten-Riegel, Alu/Glas | - | 177 | 163 | 13.5 | 0.05
5.022 | Fassadenplatte, Aluverbund, 4 mm | 7.1 | 44.3 | 35.8 | 8.58 | 0.05
5.023 | Fassadenplatte, Hochdrucklaminatplatte (HPL), 8.1 mm | 11.6 | 44.5 | 33.4 | 11.1 | 0.05
5.025 | Fassadenplatte, Kalkstein, 30 mm | 78 | 5.13 | 4.45 | 0.677 | 0.05
5.024 | Fassadenplatte, Kunststoff glasfaserverstärkt (GFK), 1.6 mm | 2.4 | 21.2 | 16.5 | 4.76 | 0.05
5.004 | Aluminum window frames | - | 133 | 118 | 14.9 | 0.05
5.004 | Fensterrahmen Aluminium, WICLINE 75evo | - | 203 | 182 | 21.4 | 0.05
5.005 | Fensterrahmen Holz | - | 128 | 109 | 19.6 | 0.05
5.006 | Fensterrahmen Holz-Aluminium | - | 217 | 191 | 25.7 | 0.05
5.007 | Fensterrahmen Kunststoff/PVC | - | 285 | 228 | 57.2 | 0.05
5.001 | Isolierverglasung 2-fach, Ug-Wert 1.1 W/m2K, Dicke 24 mm | - | 43.7 | 39.8 | 3.88 | 0.05
5.009 | Isolierverglasung 2-fach, Ug-Wert 1.1 W/m2K, Dicke 18 mm | - | 47.9 | 44.9 | 2.98 | 0.05
5.01 | Isolierverglasung 2-fach, ESG, Ug-Wert 1.1 W/m2K | - | 51.1 | 47.2 | 3.88 | 0.05
5.002 | Isolierverglasung 2-fach, VSG, Ug-Wert 1.1 W/m2K | - | 78.2 | 71.1 | 7.16 | 0.05
5.011 | Isolierverglasung 2-fach, ESG/VSG, Ug-Wert 1.1 W/m2K | - | 85.6 | 78.4 | 7.16 | 0.05
5.003 | Isolierverglasung 3-fach, Ug-Wert 0.5 W/m2K, Dicke 36 mm | - | 77.3 | 72.1 | 5.25 | 0.05
5.012 | Isolierverglasung 3-fach, Ug-Wert 0.6 W/m2K, Dicke 40 mm | - | 66.8 | 60.7 | 6.16 | 0.05
5.013 | Isolierverglasung 3-fach, ESG/ESG, Ug-Wert 0.6 W/m2K | - | 81.6 | 75.4 | 6.16 | 0.05
5.014 | Isolierverglasung 3-fach, ESG/ESG/ESG, Ug-Wert 0.6 W/m2K | - | 88.9 | 82.7 | 6.16 | 0.05
5.015 | Isolierverglasung 3-fach, VSG, Ug-Wert 0.6 W/m2K | - | 101 | 92 | 9.45 | 0.05
5.016 | Isolierverglasung 3-fach, ESG/VSG, Ug-Wert 0.6 W/m2K | - | 110 | 100 | 9.45 | 0.05
5.02 | Putzträgerplatte kunstharzgebunden 13 mm | 6.3 | 8.01 | 7.95 | 0.0574 | 0.05
5.021 | Putzträgerplatte mineralisch gebunden 12.5 mm | 14.4 | 6.18 | 6.05 | 0.131 | 0.05
5.018 | Sonnenschutz, Ausstellstoren motorisiert | - | 65 | 63.5 | 1.48 | 0.05
5.017 | Sonnenschutz, Lamellenstoren motorisiert | - | 57.4 | 56.3 | 1.11 | 0.05
5.019 | Sonnenschutz, Rollladen motorisiert | - | 71.9 | 71.5 | 0.408 | 0.05
06 | Metallbaustoffe | kg/m3 |  |  |  | 0.05
6.001 | Aluminiumblech, blank | 2690 | 5.62 | 5.62 | 0 | 0.05
6.002 | Aluminiumprofil, blank | 2690 | 5.71 | 5.71 | 0 | 0.05
6.002 | Aluminiumprofil, blank, 80% Recyclinganteil, WICONA | 2690 | 2.94 | 2.94 | 0 | 0.05
6.003 | Armierungsstahl | 7850 | 1.52 | 1.5 | 0.0124 | 0.05
6.014 | Blei | 11340 | 1.04 | 1.04 | 0 | 0.05
6.004 | Chromnickelstahlblech 18/8 blank | 7900 | 3.76 | 3.76 | 0 | 0.05
6.005 | Chromnickelstahlblech 18/8 verzinnt | 7900 | 5.45 | 5.45 | 0 | 0.05
6.006 | Chromstahlblech blank | 7700 | 2.24 | 2.24 | 0 | 0.05
6.007 | Chromstahlblech verzinnt | 7700 | 3.93 | 3.93 | 0 | 0.05
6.008 | Kupferblech, blank | 8900 | 2.19 | 2.19 | 0 | 0.05
6.009 | Messing-/Baubronzeblech | 8300 | 2.71 | 2.71 | 0 | 0.05
6.01 | Stahlblech, blank | 7850 | 1.83 | 1.83 | 0 | 0.05
6.011 | Stahlblech, verzinkt | 7850 | 3.51 | 3.51 | 0 | 0.05
6.012 | Stahlprofil, blank | 7850 | 0.734 | 0.734 | 0 | 0.05
6.013 | Titanzinkblech | 7200 | 4.04 | 4.04 | 0 | 0.05
07 | Holz und Holzwerkstoffe | kg/m3 |  |  |  | 0.05
7.001 | 3-Schicht Massivholzplatte, PVAc-gebunden | 470 | 0.523 | 0.412 | 0.111 | 0.05
7.003 | Laminated timber | 470 | 0.336 | 0.287 | 0.0494 | 0.05
7.003 | Brettschichtholz, MF-gebunden, Feuchtbereich, Produktion Schweiz | 470 | 0.435 | 0.315 | 0.121 | 0.05
7.002 | Brettschichtholz, UF-gebunden, Trockenbereich | 470 | 0.446 | 0.326 | 0.121 | 0.05
7.002 | Brettschichtholz, UF-gebunden, Trockenbereich, Produktion Schweiz | 470 | 0.397 | 0.276 | 0.121 | 0.05
7.004 | Hartfaserplatte | 955 | 1.16 | 1.04 | 0.126 | 0.05
7.005 | Holzwolle-Leichtbauplatte, zementgebunden | 400 | 0.554 | 0.537 | 0.0173 | 0.05
7.008 | Massivholz Buche / Eiche, kammergetrocknet, gehobelt | 675 | 0.126 | 0.116 | 0.0101 | 0.05
7.008 | Massivholz Buche / Eiche, kammergetrocknet, gehobelt, Produktion Schweiz | 675 | 0.0915 | 0.0814 | 0.0101 | 0.05
7.007 | Massivholz Buche / Eiche, kammergetrocknet, rau | 675 | 0.109 | 0.099 | 0.0101 | 0.05
7.007 | Massivholz Buche / Eiche, kammergetrocknet, rau, Produktion Schweiz | 675 | 0.0792 | 0.0691 | 0.0101 | 0.05
7.006 | Massivholz Buche / Eiche, luftgetrocknet, rau | 705 | 0.0932 | 0.0839 | 0.00926 | 0.05
7.006 | Massivholz Buche / Eiche, luftgetrocknet, rau, Produktion Schweiz | 705 | 0.0677 | 0.0584 | 0.00926 | 0.05
7.011 | Massivholz Fichte / Tanne / Lärche, kammergetr., gehobelt | 465 | 0.143 | 0.133 | 0.0101 | 0.05
7.011 | Massivholz Fichte / Tanne / Lärche, kammergetr., gehobelt, Produktion Schweiz | 465 | 0.121 | 0.111 | 0.0101 | 0.05
7.011 | Massivholz Fichte / Tanne, kammergetr., Vollholzhaus holzpur | 420 | 0.106 | 0.0957 | 0.0101 | 0.05
7.01 | Massivholz Fichte / Tanne / Lärche, luftgetr., gehobelt | 485 | 0.125 | 0.116 | 0.00926 | 0.05
7.01 | Massivholz Fichte / Tanne / Lärche, luftgetr., gehobelt, Produktion Schweiz | 485 | 0.107 | 0.0974 | 0.00926 | 0.05
7.009 | Massivholz Fichte / Tanne / Lärche, luftgetrocknet, rau | 485 | 0.101 | 0.0912 | 0.00926 | 0.05
7.009 | Massivholz Fichte / Tanne / Lärche, luftgetrocknet, rau, Produktion Schweiz | 485 | 0.0869 | 0.0776 | 0.00926 | 0.05
7.012 | Mitteldichte Faserplatte (MDF), UF-gebunden | 685 | 1.04 | 0.91 | 0.126 | 0.05
7.013 | OSB Platte, PF-gebunden, Feuchtbereich | 605 | 0.614 | 0.487 | 0.127 | 0.05
7.015 | Spanplatte, PF-gebunden, Feuchtbereich | 640 | 0.646 | 0.519 | 0.127 | 0.05
7.016 | Spanplatte, UF-gebunden, beschichtet, Trockenbereich | 640 | 0.845 | 0.718 | 0.127 | 0.05
7.014 | Spanplatte, UF-gebunden, Trockenbereich | 640 | 0.646 | 0.519 | 0.127 | 0.05
7.018 | Sperrholz/Multiplex, PF-gebunden, Feuchtbereich | 500 | 1.46 | 1.35 | 0.111 | 0.05
7.017 | Sperrholz/Multiplex, UF-gebunden, Trockenbereich | 500 | 1.17 | 1.06 | 0.111 | 0.05
08 | Klebstoffe und Fugendichtungsmassen | kg/m3 |  |  |  | 0.05
8.001 | 2-Komponenten Klebstoff | 1500 | 5.95 | 4.61 | 1.34 | 0.05
8.002 | Heissbitumen | 1000 | 3.06 | 0.692 | 2.37 | 0.05
8.003 | Kautschukdichtungsmasse | 1500 | 5.21 | 2.05 | 3.16 | 0.05
8.004 | Polysulfiddichtungsmasse | 1600 | 4.67 | 1.51 | 3.16 | 0.05
8.005 | Silicon-Fugenmasse | 1000 | 5.87 | 2.71 | 3.16 | 0.05
09 | Dichtungsbahnen und Schutzfolien | kg/m3 |  |  |  | 0.05
9.001 | Dampfbremse bituminös | 1100 | 3.54 | 1.17 | 2.37 | 0.05
9.002 | Dampfbremse Polyethylen (PE) | 920 | 5.33 | 2.76 | 2.58 | 0.05
9.003 | Dichtungsbahn bituminös | 1100 | 3.25 | 0.88 | 2.37 | 0.05
9.0031 | Bituminöse Dichtungsbahn, swissporBIKUTOP EP4 | 1175 | 3.07 | 0.701 | 2.37 | 0.05
9.003 | Bituminöse Dichtungsbahn, 50% Recyclinganteil, swissporBIKUTOP ECO EP4 | 1175 | 2.84 | 0.466 | 2.37 | 0.05
9.003 | Bituminöse Dichtungsbahn, swissporBIKUTOP EGV3 | 1200 | 2.98 | 0.607 | 2.37 | 0.05
9.003 | Bituminöse Dichtungsbahn, 50% Recyclinganteil, swissporBIKUTOP ECO EGV3 | 1200 | 2.76 | 0.391 | 2.37 | 0.05
9.003 | Bituminöse Dichtungsbahn, swissporBIKUTOP EGV3.5 | 1200 | 3.03 | 0.655 | 2.37 | 0.05
9.0031 | Bituminöse Dichtungsbahn, 50% Recyclinganteil, swissporBIKUTOP ECO EGV3.5 | 1200 | 2.8 | 0.424 | 2.37 | 0.05
9.0031 | Bituminöse Dichtungsbahn, swissporBIKUTOP EP5 | 1180 | 3.06 | 0.685 | 2.37 | 0.05
9.0031 | Bituminöse Dichtungsbahn, 50% Recyclinganteil, swissporBIKUTOP ECO EP5 | 1180 | 2.82 | 0.447 | 2.37 | 0.05
9.0031 | Bituminöse Dichtungsbahn, swissporBIKUTOP LL Vario | 1171 | 3.1 | 0.73 | 2.37 | 0.05
9.0031 | Bituminöse Dichtungsbahn, 50% Recyclinganteil, swissporBIKUTOP ECO LL Vario | 1171 | 2.92 | 0.55 | 2.37 | 0.05
9.004 | Dichtungsbahn Gummi (EPDM) | 1100 | 5.86 | 2.7 | 3.16 | 0.05
9.005 | Dichtungsbahn Polyolefin (FPO) | 1000 | 5.55 | 2.52 | 3.03 | 0.05
9.006 | Kraftpapier | 650 | 1.69 | 1.65 | 0.0405 | 0.05
9.007 | Polyethylenfolie (PE) | 920 | 5.33 | 2.76 | 2.58 | 0.05
9.008 | Polyethylenvlies (PE) | 920 | 5.53 | 2.95 | 2.58 | 0.05
10 | Wärmedämmstoffe | kg/m3 |  |  |  | 0.05
10.014 | Aerogel-Vlies | 150 | 48.7 | 48.4 | 0.303 | 0.05
10.012 | Blähperlit | 100 | 1.01 | 1 | 0.00999 | 0.05
10.011 | Blähvermiculit | 100 | 0.437 | 0.428 | 0.00903 | 0.05
10.016 | Flachsfasern | 30 | 0.99 | 0.768 | 0.222 | 0.05
10.016 | Flachsfasern, MAGRIPOL, Premium | 30 | 0.962 | 0.74 | 0.222 | 0.05
10.017 | Flachsfasern, feuerfest | 30 | 1.42 | 1.2 | 0.222 | 0.05
10.017 | Flachsfasern, feuerfest, MAGRIPOL, Premium+ | 30 | 1.39 | 1.17 | 0.222 | 0.05
10.001 | Glaswolle | 60 | 1.13 | 1.12 | 0.00999 | 0.05
10.001 | Glaswolle, Isover | 60 | 0.795 | 0.785 | 0.00999 | 0.05
10.002 | Korkplatte | 120 | 1.34 | 1.12 | 0.221 | 0.05
10.003 | Phenolharz (PF) | 40 | 6.23 | 4.19 | 2.04 | 0.05
10.004 | Polystyrol expandiert (EPS) | 23 | 7.64 | 4.46 | 3.19 | 0.05
10.005 | Extruded polystyrene (XPS) | 33 | 14.4 | 11.3 | 3.09 | 0.05
10.006 | Polyurethan (PUR/PIR) | 30 | 7.52 | 4.8 | 2.72 | 0.05
10.007 | Schaumglas | 133 | 1.17 | 1.16 | 0.00999 | 0.05
10.013 | Schaumglasschotter | 138 | 0.155 | 0.148 | 0.00708 | 0.05
10.013 | Schaumglasschotter, Misapor | 138 | 0.127 | 0.12 | 0.00708 | 0.05
10.008 | Steinwolle | 96 | 1.13 | 1.12 | 0.00999 | 0.05
10.008 | Steinwolle, Flumroc | 96 | 1.06 | 1.05 | 0.00999 | 0.05
10.015 | Strohballenwand | 215 | 0.09 | 0.09 | 0 | 0.05
10.009 | Weichfaserplatte | 147.5 | 0.665 | 0.624 | 0.0414 | 0.05
10.009 | Weichfaserplatte, Pavatex | 140 | 0.445 | 0.404 | 0.0414 | 0.05
10.1 | Zellulosefasern | 48 | 0.257 | 0.216 | 0.0405 | 0.05
10.2 | Zellulosefasern, Isofloc | 48 | 0.203 | 0.163 | 0.0405 | 0.05
11 | Bodenbeläge | kg/m2 |  |  |  | 0.05
11.001 | 2K-Fliessbelag Industrie (Epoxidharz), 2.25 mm | 4.55 | 17.2 | 11.1 | 6.09 | 0.05
11.002 | 2K-Fliessbelag Wohnen/Verwaltung (Epoxidharz, PU), 2 mm | 3.6 | 15.2 | 10 | 5.19 | 0.05
11.003 | Gummigranulat versiegelt, 7.5 mm | 8.25 | 27.5 | 14.9 | 12.6 | 0.05
11.004 | Gussasphalt, 27.5 mm | 63.3 | 14.1 | 12.9 | 1.17 | 0.05
11.005 | Hartbeton einschichtig, 27.5 mm | 57.8 | 16.9 | 16.8 | 0.085 | 0.05
11.006 | Hartbeton zweischichtig, 35 mm | 73.5 | 16.8 | 16.7 | 0.107 | 0.05
11.007 | Kautschuk, 2 mm | 3.36 | 15.7 | 10.9 | 4.78 | 0.05
11.008 | Keramik-/Steinzeugplatte, 9 mm | 18 | 14 | 13.8 | 0.163 | 0.05
11.009 | Kork Fertigparkett, 10.5 mm | 7.8 | 9.68 | 8.02 | 1.66 | 0.05
11.01 | Kork PVC-beschichtet, 3.2 mm | 2.7 | 7.58 | 4.76 | 2.82 | 0.05
11.011 | Korkparkett geölt/versiegelt, 5.3 mm | 2.7 | 2.56 | 1.97 | 0.585 | 0.05
11.012 | Kunststeinplatte zementgebunden, 10 mm | 21.5 | 5.04 | 4.85 | 0.194 | 0.05
11.013 | Laminat, 8.5 mm | 8.5 | 8.47 | 8.38 | 0.0881 | 0.05
11.014 | Linoleum, 2.5 mm | 2.9 | 6.36 | 5.9 | 0.462 | 0.05
11.015 | Natursteinplatte geschliffen, 15 mm | 40.5 | 16.2 | 15.8 | 0.366 | 0.05
11.015 | Natursteinplatte geschliffen, Europa, 15 mm | 40.5 | 15.3 | 14.9 | 0.366 | 0.05
11.015 | Natursteinplatte geschliffen, Schweiz, 15 mm | 40.5 | 11.9 | 11.6 | 0.366 | 0.05
11.015 | Natursteinplatte geschliffen, Übersee, 15 mm | 40.5 | 17.9 | 17.5 | 0.366 | 0.05
11.016 | Natursteinplatte geschnitten, 15 mm | 40.5 | 13.2 | 12.9 | 0.366 | 0.05
11.017 | Natursteinplatte poliert, 15 mm | 40.5 | 18.6 | 18.2 | 0.366 | 0.05
11.018 | Parkett 2-Schicht werkversiegelt, 11 mm | 6.1 | 7.51 | 7.45 | 0.0564 | 0.05
11.019 | Parkett 3-Schicht werkversiegelt, 15 mm | 7.9 | 8.24 | 8.16 | 0.077 | 0.05
11.02 | Parkett Mosaik werkversiegelt, 8 mm | 5.6 | 3.43 | 3.38 | 0.0478 | 0.05
11.021 | PVC homogen, 2 mm | 3.1 | 13.4 | 8.12 | 5.24 | 0.05
11.022 | Steinholz versiegelt, 16.5 mm | 22 | 12.8 | 12.7 | 0.164 | 0.05
11.023 | Synthetische thermoplastische Beläge (TPO), 2 mm | 3.4 | 11 | 5.86 | 5.1 | 0.05
11.024 | Teppich Kunstfaser getuftet | 2.1 | 14.9 | 10.5 | 4.41 | 0.05
11.025 | Teppich Nadelfilz | 1.3 | 9.65 | 5.97 | 3.68 | 0.05
11.026 | Teppich Naturfaser | 2.7 | 4.41 | 3.26 | 1.16 | 0.05
11.027 | Terrazzo versiegelt, 40 mm | 95 | 17.8 | 17.6 | 0.135 | 0.05
12 | Türen | - |  |  |  | 0.05
12.001 | Aussentüre, Holz, aluminiumbeplankt | - | 77.6 | 74.3 | 3.27 | 0.05
12.002 | Aussentüre, Holz, Glaseinsatz | - | 97.7 | 92.1 | 5.62 | 0.05
12.003 | Interior door, wood | - | 43 | 35.3 | 7.73 | 0.05
12.004 | Innentüre, Holz, Glaseinsatz | - | 32.4 | 27 | 5.4 | 0.05
13 | Rohre | kg/m3 |  |  |  | 0.05
13.001 | Acrylnitril-Butadien-Styrol (ABS) | 1050 | 7.94 | 4.91 | 3.03 | 0.05
13.005 | Gusseisen | 7850 | 1.51 | 1.51 | 0 | 0.05
13.002 | Polyethylen (PE) | 960 | 5.41 | 2.38 | 3.03 | 0.05
13.003 | Polypropylen (PP) | 910 | 5.43 | 2.4 | 3.03 | 0.05
13.003 | Polypropylen (PP), rezykliert, Rehau | 910 | 4.6 | 1.57 | 3.03 | 0.05
13.004 | Polyvinylchlorid (PVC) | 1390 | 4.42 | 2.38 | 2.04 | 0.05
14 | Anstrichstoffe, Beschichtungen | kg/m2 |  |  |  | 0.05
14.002 | Anstrich, lösemittelverdünnbar, 2 Anstriche | 0.3 | 1.6 | 0.877 | 0.719 | 0.05
14.001 | Anstrich, wasserverdünnbar, 2 Anstriche | 0.3 | 1.36 | 0.644 | 0.719 | 0.05
14.003 | Bitumenemulsion, 1 Anstrich | 0.25 | 0.706 | 0.113 | 0.593 | 0.05
14.004 | Emaillieren, Metall | - | 8.11 | 8.11 | 0 | 0.05
14.005 | Pulverbeschichten, Aluminium | - | 3.72 | 3.72 | 0 | 0.05
14.006 | Pulverbeschichten, Stahl | - | 4.5 | 4.5 | 0 | 0.05
14.007 | Verchromen, Stahl | - | 0.582 | 0.582 | 0 | 0.05
14.008 | Verzinken, Stahl | - | 6.01 | 6.01 | 0 | 0.05
15 | Kunststoffe | kg/m3 |  |  |  | 0.05
15.001 | Plexiglas (PMMA, Acrylglas) | 1180 | 11.7 | 8.68 | 3.03 | 0.05
15.002 | Polyamid (PA) glasfaserverstärkt | 1360 | 9.6 | 8.89 | 0.714 | 0.05
15.003 | Polycarbonat (PC) | 1200 | 11.5 | 8.49 | 3.03 | 0.05
15.004 | Polyester (UP) glasfaserverstärkt | 1500 | 8.85 | 6.87 | 1.98 | 0.05
15.005 | Polystyrol (PS) | 1050 | 6.68 | 3.64 | 3.03 | 0.05
21 | (3 | - |  |  |  | 0.05
21.001 | Abfalltrennsystem | - | 23.7 | 16 | 7.68 | 0.05
21.002 | Arbeitsplatte Chromstahl, high-end | - | 323 | 323 | 0 | 0.05
21.003 | Arbeitsplatte Chromstahl, Standard | - | 50.2 | 48.6 | 1.57 | 0.05
21.004 | Arbeitsplatte Kompositwerkstoff (auf Aluminiumhydroxidbasis) | - | 94 | 77.1 | 16.9 | 0.05
21.005 | Arbeitsplatte kunstharzbeschichtet | - | 23.9 | 21.4 | 2.51 | 0.05
21.006 | Arbeitsplatte Massivholz | - | 11.9 | 11.7 | 0.237 | 0.05
21.007 | Arbeitsplatte Naturstein | - | 36.3 | 35.6 | 0.745 | 0.05
21.008 | Dampfabzug | - | 149 | 132 | 17.1 | 0.05
21.009 | Küche, Massivholz, 16-teilig | - | 481 | 409 | 71.8 | 0.05
21.01 | Küche, Metall, 16-teilig | - | 2250 | 2220 | 29.6 | 0.05
21.011 | Küche, Spanplatte, 16-teilig | - | 697 | 578 | 119 | 0.05
21.012 | Spüle Chromstahl | - | 46.5 | 41.9 | 4.57 | 0.05
21.013 | Spüle Kompositwerkstoff (auf Gesteinsmehlbasis) | - | 37.1 | 30.7 | 6.39 | 0.05

## Transport_EI
ID-Number |  |  | Environmental impact
62 | Güter-Transporte
62.001 | Aushub maschinell, Durchschnitt | m3 | 0.412
62.014 | Aushub maschinell, mit PF | m3 | 0.412
62.015 | Aushub maschinell, ohne PF | m3 | 0.401
62.002 | Binnenschiff | tkm | 0.0472
62.011 | Flugzeug, Durchschnitt | tkm | 1.17
62.012 | Flugzeug, Europa | tkm | 2.2
62.013 | Flugzeug, Interkontinental | tkm | 1.11
62.003 | Güterzug | tkm | 0.0135
62.004 | Helikopter | h | 100
62.005 | Hochseeschiff | tkm | 0.0109
62.006 | Hochseetanker | tkm | 0.00573
62.007 | Kleintransporter (<3.5 t) | tkm | 1.52
62.016 | Lastwagen, Durchschnitt | tkm | 0.135
62.017 | Lastwagen 3.5t-7.5 t | tkm | 0.518
62.009 | Lastwagen 7.5-16 t | tkm | 0.218
62.008 | Lastwagen 16-32 t | tkm | 0.171
62.010 | Lastwagen 32-40 t | tkm | 0.11

## Scenarios
ID-Number | Material | Density | Reuse potential(baseline scenario) | Recycle (baseline scenario) | Incineration / Disposal (Besline scenario) | Reuse potential (Best case scenario) | Recycle (Bestcas scenario) | Incineration / Disposal (Best case) | R1 (Reuse) | R2 (Reuse) | QS/QP (Reuse) | R1 (Recycle) | R2 (Recycle) | QS/QP (Recyle)
01 | Beton | kg/m3
1.001 | Magerbeton (ohne Bewehrung) | 2150 | 0 | 0.9 | 0.1 | 0 | 1 | 0 | 0 | 1 | 1 | 0 | 0.9 | 1
1.002 | Hochbaubeton (ohne Bewehrung) | 2300 | 0 | 0.85 | 0.15 | 0 | 1 | 0 | 0 | 1 | 1 | 0 | 0.85 | 0.8
1.003 | Tiefbaubeton (ohne Bewehrung) | 2350 | 0 | 0.9 | 0.1 | 0 | 1 | 0 | 0 | 1 | 1 | 0 | 0.9 | 1
1.004 | Bohrpfahlbeton (ohne Bewehrung) | 2325 | 0 | 0.9 | 0.1 | 0 | 1 | 0 | 0 | 1 | 1 | 0 | 0.9 | 1
1.041 | Betonfertigteil, hochfester Beton, ab Werk | 2770 | 0.5 | 0.9 | 0.1 | 1 | 0 | 0 | 0 | 1 | 1 | 0 | 0.9 | 1
1.042 | Betonfertigteil, Normalbeton, ab Werk | 2500 | 0.5 | 0.9 | 0.1 | 1 | 0 | 0 | 0 | 1 | 1 | 0 | 0.9 | 1
1.043 | Hanfbeton | 600 | 0 | 0.9 | 0.1 | 0 | 1 | 0 | 0 | 1 | 1 | 0 | 0.9 | 1
1.043 | Hanfbeton, ARBIO | 600 | 0 | 0.9 | 0.1 | 0 | 1 | 0 | 0 | 1 | 1 | 0 | 0.9 | 1
02 | Mauersteine | kg/m3 | [7 empty] | 1 | 1 | 0 | 0 | 1
2.001 | Backstein | 900 | 0 | 0.85 | 0.15 | 0 | 1 | 0 | 0 | 1 | 1 | 0 | 0.85 | 1
2.002 | Kalksandstein | 1400 | 0 | 0.8 | 0.2 | 0 | 1 | 0 | 0 | 1 | 1 | 0 | 0.8 | 0.8
2.002 | Kalksandstein, FBB | 1400 | 0 | 0.85 | 0.15 | 0 | 1 | 0 | 0 | 1 | 1 | 0 | 0.85 | 1
2.003 | Leichtlehmstein | 700 | 0 | 0.85 | 0.15 | 0 | 1 | 0 | 0 | 1 | 1 | 0 | 0.85 | 1
2.004 | Leichtzementstein, Blähton | 1200 | 0 | 0.85 | 0.15 | 0 | 1 | 0 | 0 | 1 | 1 | 0 | 0.85 | 1
2.005 | Leichtzementstein, Naturbims | 1200 | 0 | 0.85 | 0.15 | 0 | 1 | 0 | 0 | 1 | 1 | 0 | 0.85 | 1
2.006 | Porenbetonstein | 500 | 0 | 0.85 | 0.15 | 0 | 1 | 0 | 0 | 1 | 1 | 0 | 0.85 | 1
2.007 | Zementstein | 1700 | 0 | 0.85 | 0.15 | 0 | 1 | 0 | 0 | 1 | 1 | 0 | 0.85 | 1
03 | Andere Massivbaustoffe | kg/m3 |  |  |  | 0 | 1 | 0 | 0 | 1 | 1 | 0 | 0 | 1
3.001 | Betonziegel | 2300 | 0 | 0.9 | 0.1 | 0 | 1 | 0 | 0 | 1 | 1 | 0 | 0.9 | 1
3.002 | Faserzement-Dachschindel | 1800 | 0 | 0.9 | 0.1 | 0 | 1 | 0 | 0 | 1 | 1 | 0 | 0.9 | 1
3.003 | Faserzementplatte gross | 1800 | 0 | 0.9 | 0.1 | 0 | 1 | 0 | 0 | 1 | 1 | 0 | 0.9 | 1
3.004 | Faserzement-Wellplatte | 1800 | 0 | 0.9 | 0.1 | 0 | 1 | 0 | 0 | 1 | 1 | 0 | 0.9 | 1
3.005 | Flachglas beschichtet | 2500 | 0 | 0.9 | 0.1 | 0 | 1 | 0 | 0 | 1 | 1 | 0 | 0.9 | 1
3.006 | Flachglas unbeschichtet | 2500 | 0 | 0.9 | 0.1 | 0 | 1 | 0 | 0 | 1 | 1 | 0 | 0.9 | 1
3.007 | Gipsfaserplatte | 1200 | 0 | 0.9 | 0.1 | 0 | 1 | 0 | 0 | 1 | 1 | 0 | 0.9 | 1
3.008 | Gipskartonplatte | 850 | 0 | 0.9 | 0.1 | 0 | 1 | 0 | 0 | 1 | 1 | 0 | 0.9 | 1
3.016 | Gips-Wandbauplatte / Vollgipsplatte | 1000 | 0 | 0.9 | 0.1 | 0 | 1 | 0 | 0 | 1 | 1 | 0 | 0.9 | 1
3.009 | Hartsandsteinplatte | 2500 | 0 | 0.9 | 0.1 | 0 | 1 | 0 | 0 | 1 | 1 | 0 | 0.9 | 1
3.017 | Kalksteinplatte | 2600 | 0 | 0.9 | 0.1 | 0 | 1 | 0 | 0 | 1 | 1 | 0 | 0.9 | 1
3.01 | Keramik-/Steinzeugplatte | 2600 | 0 | 0.9 | 0.1 | 0 | 1 | 0 | 0 | 1 | 1 | 0 | 0.9 | 1
3.011 | Kies gebrochen | 2000 | 0 | 0.9 | 0.1 | 0 | 1 | 0 | 0 | 1 | 1 | 0 | 0.9 | 1
3.012 | Rundkies | 2000 | 0 | 0.9 | 0.1 | 0 | 1 | 0 | 0 | 1 | 1 | 0 | 0.9 | 1
3.013 | Sand | 2000 | 0 | 0.9 | 0.1 | 0 | 1 | 0 | 0 | 1 | 1 | 0 | 0.9 | 1
3.014 | Sanitärkeramik | 2000 | 0 | 0.9 | 0.1 | 0 | 1 | 0 | 0 | 1 | 1 | 0 | 0.9 | 1
3.02 | Stampflehm | 2000 | 0 | 0.9 | 0.1 | 0 | 1 | 0 | 0 | 1 | 1 | 0 | 0.9 | 1
3.015 | Tonziegel | 1700 | 0 | 0.9 | 0.1 | 0 | 1 | 0 | 0 | 1 | 1 | 0 | 0.9 | 1
04 | Mörtel und Putze | kg/m3 | [6 empty] | 0 | 1 | 1 | 0 | 0 | 1
4.008 | Baukleber/Einbettmörtel mineralisch | 1400 | [6 empty] | 0 | 1 | 1 | 0 | 0 | 1
4.01 | Baukleber/Einbettmörtel mineralisch Leichtzuschlag | 1100 | [6 empty] | 0 | 1 | 1 | 0 | 0 | 1
4.002 | Baukleber/Einbettmörtel organisch | 1670 | [6 empty] | 0 | 1 | 1 | 0 | 0 | 1
4.017 | Gips-Kalk-Putz | 925 | [6 empty] | 0 | 1 | 1 | 0 | 0 | 1
4.001 | Gips-/Weissputz | 1100 | [6 empty] | 0 | 1 | 1 | 0 | 0 | 1
4.003 | Kunststoffputz (Dispersionsputz) | 1540 | [6 empty] | 0 | 1 | 1 | 0 | 0 | 1
4.013 | Kalk-Zement/Zement-Kalk-Putz | 1550 | [6 empty] | 0 | 1 | 1 | 0 | 0 | 1
4.004 | Lehmputz | 1800 | [6 empty] | 0 | 1 | 1 | 0 | 0 | 1
4.015 | Leichtputz mineralisch | 1000 | [6 empty] | 0 | 1 | 1 | 0 | 0 | 1
4.011 | Silikatputz (Dispersionssilikatputz) | 1880 | [6 empty] | 0 | 1 | 1 | 0 | 0 | 1
4.012 | Silikonharzputz | 1670 | [6 empty] | 0 | 1 | 1 | 0 | 0 | 1
4.016 | Sumpfkalkputz | 1350 | [6 empty] | 0 | 1 | 1 | 0 | 0 | 1
4.005 | Unterlagsboden Anhydrit, 60 mm | 2000 | [6 empty] | 0 | 1 | 1 | 0 | 0 | 1
4.006 | Unterlagsboden Zement, 85 mm | 1850 | [6 empty] | 0 | 1 | 1 | 0 | 0 | 1
4.007 | Wärmedämmputz EPS | 250 | [6 empty] | 0 | 1 | 1 | 0 | 0 | 1
4.014 | Weisszementputz | 1550 | [6 empty] | 0 | 1 | 1 | 0 | 0 | 1
4.009 | Zementputz | 1550 | [6 empty] | 0 | 1 | 1 | 0 | 0 | 1
05 | Fenster, Sonnenschutz, Fassadenverkleidungen | kg/m2 | [6 empty] | 0 | 1 | 1 | 0 | 0 | 1
5.008 | Fassade, Pfosten-Riegel, Alu/Glas | - | 0.25 | 0.98 | 0.02 | 1 | 0 | 0 | 0 | 1 | 1 | 0 | 0.98 | 1
5.022 | Fassadenplatte, Aluverbund, 4 mm | 7.1 | 0.5 | 0.98 | 0.02 | 1 | 0 | 0 | 0 | 1 | 1 | 0 | 0.98 | 1
5.023 | Fassadenplatte, Hochdrucklaminatplatte (HPL), 8.1 mm | 11.6 | 0.25 | 0.9 | 0.1 | 1 | 0 | 0 | 0 | 1 | 1 | 0 | 0.9 | 1
5.025 | Fassadenplatte, Kalkstein, 30 mm | 78 | 0.25 | 0.9 | 0.1 | 1 | 0 | 0 | 0 | 1 | 1 | 0 | 0.9 | 1
5.024 | Fassadenplatte, Kunststoff glasfaserverstärkt (GFK), 1.6 mm | 2.4 | 0.25 | 0.48 | 0.52 | 1 | 0 | 0 | 0 | 1 | 1 | 0 | 0.48 | 1
5.004 | Fensterrahmen Aluminium | - | 0.25 | 0.98 | 0.02 | 1 | 0 | 0 | 0 | 1 | 1 | 0 | 0.98 | 0.8
5.004 | Fensterrahmen Aluminium, WICLINE 75evo | - | 0.25 | 0.98 | 0.02 | 1 | 0 | 0 | 0 | 1 | 1 | 0 | 0.98 | 1
5.005 | Fensterrahmen Holz | - | 0.25 | 0.65 | 0.35 | 1 | 0 | 0 | 0 | 1 | 1 | 0 | 0.65 | 1
5.006 | Fensterrahmen Holz-Aluminium | - | 0.25 | 0.65 | 0.35 | 1 | 0 | 0 | 0 | 1 | 1 | 0 | 0.65 | 1
5.007 | Fensterrahmen Kunststoff/PVC | - | 0.25 | 0.48 | 0.52 | 1 | 0 | 0 | 0 | 1 | 1 | 0 | 0.48 | 1
5.001 | Isolierverglasung 2-fach, Ug-Wert 1.1 W/m2K, Dicke 24 mm | - | 0.25 | 0.2 | 0.8 | 1 | 0 | 0 | 0 | 1 | 1 | 0 | 0.2 | 1
5.009 | Isolierverglasung 2-fach, Ug-Wert 1.1 W/m2K, Dicke 18 mm | - | 0.25 | 0.2 | 0.8 | 1 | 0 | 0 | 0 | 1 | 1 | 0 | 0.2 | 1
5.01 | Isolierverglasung 2-fach, ESG, Ug-Wert 1.1 W/m2K | - | 0.25 | 0.2 | 0.8 | 1 | 0 | 0 | 0 | 1 | 1 | 0 | 0.2 | 1
5.002 | Isolierverglasung 2-fach, VSG, Ug-Wert 1.1 W/m2K | - | 0.25 | 0.2 | 0.8 | 1 | 0 | 0 | 0 | 1 | 1 | 0 | 0.2 | 1
5.011 | Isolierverglasung 2-fach, ESG/VSG, Ug-Wert 1.1 W/m2K | - | 0.25 | 0.2 | 0.8 | 1 | 0 | 0 | 0 | 1 | 1 | 0 | 0.2 | 1
5.003 | Isolierverglasung 3-fach, Ug-Wert 0.5 W/m2K, Dicke 36 mm | - | 0.25 | 0.2 | 0.8 | 1 | 0 | 0 | 0 | 1 | 1 | 0 | 0.2 | 1
5.012 | Isolierverglasung 3-fach, Ug-Wert 0.6 W/m2K, Dicke 40 mm | - | 0.25 | 0.2 | 0.8 | 1 | 0 | 0 | 0 | 1 | 1 | 0 | 0.2 | 1
5.013 | Isolierverglasung 3-fach, ESG/ESG, Ug-Wert 0.6 W/m2K | - | 0.25 | 0.2 | 0.8 | 1 | 0 | 0 | 0 | 1 | 1 | 0 | 0.2 | 1
5.014 | Isolierverglasung 3-fach, ESG/ESG/ESG, Ug-Wert 0.6 W/m2K | - | 0.25 | 0.2 | 0.8 | 1 | 0 | 0 | 0 | 1 | 1 | 0 | 0.2 | 1
5.015 | Isolierverglasung 3-fach, VSG, Ug-Wert 0.6 W/m2K | - | 0.25 | 0.2 | 0.8 | 1 | 0 | 0 | 0 | 1 | 1 | 0 | 0.2 | 1
5.016 | Isolierverglasung 3-fach, ESG/VSG, Ug-Wert 0.6 W/m2K | - | 0.25 | 0.2 | 0.8 | 1 | 0 | 0 | 0 | 1 | 1 | 0 | 0.2 | 1
5.02 | Putzträgerplatte kunstharzgebunden 13 mm | 6.3 | [6 empty] | 0 | 1 | 1 | 0 | 0 | 1
5.021 | Putzträgerplatte mineralisch gebunden 12.5 mm | 14.4 | [6 empty] | 0 | 1 | 1 | 0 | 0 | 1
5.018 | Sonnenschutz, Ausstellstoren motorisiert | - | [6 empty] | 0 | 1 | 1 | 0 | 0 | 1
5.017 | Sonnenschutz, Lamellenstoren motorisiert | - | [6 empty] | 0 | 1 | 1 | 0 | 0 | 1
5.019 | Sonnenschutz, Rollladen motorisiert | - | [6 empty] | 0 | 1 | 1 | 0 | 0 | 1
06 | Metallbaustoffe | kg/m3 | [6 empty] | 0 | 1 | 1 | 0 | 0 | 1
6.001 | Aluminiumblech, blank | 2690 | 0.75 | 0.98 | 0.02 | 1 | 0 | 0 | 0 | 1 | 1 | 0 | 0.98 | 1
6.002 | Aluminiumprofil, blank | 2690 | 0.75 | 0.98 | 0.02 | 1 | 0 | 0 | 0 | 1 | 1 | 0 | 0.98 | 1
6.002 | Aluminiumprofil, blank, 80% Recyclinganteil, WICONA | 2690 | 0.75 | 0.98 | 0.02 | 1 | 0 | 0 | 0 | 1 | 1 | 0 | 0.98 | 1
6.003 | Armierungsstahl | 7850 | 0 | 0.98 | 0.02 | 0 | 1 | 0 | 0 | 1 | 1 | 0 | 0.98 | 0.8
6.014 | Blei | 11340 | 0.75 | 0.98 | 0.02 | 1 | 0 | 0 | 0 | 1 | 1 | 0 | 0.98 | 1
6.004 | Chromnickelstahlblech 18/8 blank | 7900 | 0.75 | 0.98 | 0.02 | 1 | 0 | 0 | 0 | 1 | 1 | 0 | 0.98 | 1
6.005 | Chromnickelstahlblech 18/8 verzinnt | 7900 | 0.75 | 0.98 | 0.02 | 1 | 0 | 0 | 0 | 1 | 1 | 0 | 0.98 | 1
6.006 | Chromstahlblech blank | 7700 | 0.75 | 0.98 | 0.02 | 1 | 0 | 0 | 0 | 1 | 1 | 0 | 0.98 | 1
6.007 | Chromstahlblech verzinnt | 7700 | 0.75 | 0.98 | 0.02 | 1 | 0 | 0 | 0 | 1 | 1 | 0 | 0.98 | 1
6.008 | Kupferblech, blank | 8900 | 0.75 | 0.98 | 0.02 | 1 | 0 | 0 | 0 | 1 | 1 | 0 | 0.98 | 1
6.009 | Messing-/Baubronzeblech | 8300 | 0.75 | 0.98 | 0.02 | 1 | 0 | 0 | 0 | 1 | 1 | 0 | 0.98 | 1
6.01 | Stahlblech, blank | 7850 | 0.75 | 0.98 | 0.02 | 1 | 0 | 0 | 0 | 1 | 1 | 0 | 0.98 | 1
6.011 | Stahlblech, verzinkt | 7850 | 0.75 | 0.98 | 0.02 | 1 | 0 | 0 | 0 | 1 | 1 | 0 | 0.98 | 1
6.012 | Stahlprofil, blank | 7850 | 0.75 | 0.98 | 0.02 | 1 | 0 | 0 | 0 | 1 | 1 | 0 | 0.98 | 1
6.013 | Titanzinkblech | 7200 | 0.75 | 0.98 | 0.02 | 1 | 0 | 0 | 0 | 1 | 1 | 0 | 0.98 | 1
07 | Holz und Holzwerkstoffe | kg/m3 | 0 | [5 empty] | 0 | 1 | 1 | 0 | 0 | 1
7.001 | 3-Schicht Massivholzplatte, PVAc-gebunden | 470 | 0.75 | 0.65 | 0.35 | 1 | 0 | 0 | 0 | 1 | 1 | 0 | 0.65 | 1
7.003 | Brettschichtholz, MF-gebunden, Feuchtbereich | 470 | 0.75 | 0.1 | 0.9 | 1 | 0 | 0 | 0 | 1 | 1 | 0 | 0.1 | 0.8
7.003 | Brettschichtholz, MF-gebunden, Feuchtbereich, Produktion Schweiz | 470 | 0.75 | 0.1 | 0.9 | 1 | 0 | 0 | 0 | 1 | 1 | 0 | 0.1 | 0.8
7.002 | Brettschichtholz, UF-gebunden, Trockenbereich | 470 | 0.75 | 0.65 | 0.35 | 1 | 0 | 0 | 0 | 1 | 1 | 0 | 0.65 | 1
7.002 | Brettschichtholz, UF-gebunden, Trockenbereich, Produktion Schweiz | 470 | 0.75 | 0.65 | 0.35 | 1 | 0 | 0 | 0 | 1 | 1 | 0 | 0.65 | 1
7.004 | Hartfaserplatte | 955 | 0.75 | 0.65 | 0.35 | 1 | 0 | 0 | 0 | 1 | 1 | 0 | 0.65 | 1
7.005 | Holzwolle-Leichtbauplatte, zementgebunden | 400 | 0.75 | 0.65 | 0.35 | 1 | 0 | 0 | 0 | 1 | 1 | 0 | 0.65 | 1
7.008 | Massivholz Buche / Eiche, kammergetrocknet, gehobelt | 675 | 0.75 | 0.65 | 0.35 | 1 | 0 | 0 | 0 | 1 | 1 | 0 | 0.65 | 1
7.008 | Massivholz Buche / Eiche, kammergetrocknet, gehobelt, Produktion Schweiz | 675 | 0.75 | 0.65 | 0.35 | 1 | 0 | 0 | 0 | 1 | 1 | 0 | 0.65 | 1
7.007 | Massivholz Buche / Eiche, kammergetrocknet, rau | 675 | 0.75 | 0.65 | 0.35 | 1 | 0 | 0 | 0 | 1 | 1 | 0 | 0.65 | 1
7.007 | Massivholz Buche / Eiche, kammergetrocknet, rau, Produktion Schweiz | 675 | 0.75 | 0.65 | 0.35 | 1 | 0 | 0 | 0 | 1 | 1 | 0 | 0.65 | 1
7.006 | Massivholz Buche / Eiche, luftgetrocknet, rau | 705 | 0.75 | 0.65 | 0.35 | 1 | 0 | 0 | 0 | 1 | 1 | 0 | 0.65 | 1
7.006 | Massivholz Buche / Eiche, luftgetrocknet, rau, Produktion Schweiz | 705 | 0.75 | 0.65 | 0.35 | 1 | 0 | 0 | 0 | 1 | 1 | 0 | 0.65 | 1
7.011 | Massivholz Fichte / Tanne / Lärche, kammergetr., gehobelt | 465 | 0.75 | 0.65 | 0.35 | 1 | 0 | 0 | 0 | 1 | 1 | 0 | 0.65 | 1
7.011 | Massivholz Fichte / Tanne / Lärche, kammergetr., gehobelt, Produktion Schweiz | 465 | 0.75 | 0.65 | 0.35 | 1 | 0 | 0 | 0 | 1 | 1 | 0 | 0.65 | 1
7.011 | Massivholz Fichte / Tanne, kammergetr., Vollholzhaus holzpur | 420 | 0.75 | 0.65 | 0.35 | 1 | 0 | 0 | 0 | 1 | 1 | 0 | 0.65 | 1
7.01 | Massivholz Fichte / Tanne / Lärche, luftgetr., gehobelt | 485 | 0.75 | 0.65 | 0.35 | 1 | 0 | 0 | 0 | 1 | 1 | 0 | 0.65 | 1
7.01 | Massivholz Fichte / Tanne / Lärche, luftgetr., gehobelt, Produktion Schweiz | 485 | 0.75 | 0.65 | 0.35 | 1 | 0 | 0 | 0 | 1 | 1 | 0 | 0.65 | 1
7.009 | Massivholz Fichte / Tanne / Lärche, luftgetrocknet, rau | 485 | 0.75 | 0.65 | 0.35 | 1 | 0 | 0 | 0 | 1 | 1 | 0 | 0.65 | 1
7.009 | Massivholz Fichte / Tanne / Lärche, luftgetrocknet, rau, Produktion Schweiz | 485 | 0.75 | 0.65 | 0.35 | 1 | 0 | 0 | 0 | 1 | 1 | 0 | 0.65 | 1
7.012 | Mitteldichte Faserplatte (MDF), UF-gebunden | 685 | 0.75 | 0.65 | 0.35 | 1 | 0 | 0 | 0 | 1 | 1 | 0 | 0.65 | 1
7.013 | OSB Platte, PF-gebunden, Feuchtbereich | 605 | 0.75 | 0.65 | 0.35 | 1 | 0 | 0 | 0 | 1 | 1 | 0 | 0.65 | 1
7.015 | Spanplatte, PF-gebunden, Feuchtbereich | 640 | 0.75 | 0.65 | 0.35 | 1 | 0 | 0 | 0 | 1 | 1 | 0 | 0.65 | 1
7.016 | Spanplatte, UF-gebunden, beschichtet, Trockenbereich | 640 | 0.75 | 0.65 | 0.35 | 1 | 0 | 0 | 0 | 1 | 1 | 0 | 0.65 | 1
7.014 | Spanplatte, UF-gebunden, Trockenbereich | 640 | 0.75 | 0.65 | 0.35 | 1 | 0 | 0 | 0 | 1 | 1 | 0 | 0.65 | 1
7.018 | Sperrholz/Multiplex, PF-gebunden, Feuchtbereich | 500 | 0.75 | 0.65 | 0.35 | 1 | 0 | 0 | 0 | 1 | 1 | 0 | 0.65 | 1
7.017 | Sperrholz/Multiplex, UF-gebunden, Trockenbereich | 500 | 0.75 | 0.65 | 0.35 | 1 | 0 | 0 | 0 | 1 | 1 | 0 | 0.65 | 1
08 | Klebstoffe und Fugendichtungsmassen | [7 empty] | 0 | 1 | 1 | 0 | 0 | 1
8.001 | 2-Komponenten Klebstoff | 1500 | 0 | [5 empty] | 0 | 1 | 1 | 0 | 0 | 1
8.002 | Heissbitumen | 1000 | 0 | [5 empty] | 0 | 1 | 1 | 0 | 0 | 1
8.003 | Kautschukdichtungsmasse | 1500 | 0 | [5 empty] | 0 | 1 | 1 | 0 | 0 | 1
8.004 | Polysulfiddichtungsmasse | 1600 | 0 | [5 empty] | 0 | 1 | 1 | 0 | 0 | 1
8.005 | Silicon-Fugenmasse | 1000 | 0 | [5 empty] | 0 | 1 | 1 | 0 | 0 | 1
09 | Dichtungsbahnen und Schutzfolien | kg/m3 | 0 | [5 empty] | 0 | 1 | 1 | 0 | 0 | 1
9.001 | Dampfbremse bituminös | 1100 | 0 | [5 empty] | 0 | 1 | 1 | 0 | 0 | 1
9.002 | Dampfbremse Polyethylen (PE) | 920 | 0 | [5 empty] | 0 | 1 | 1 | 0 | 0 | 1
9.003 | Dichtungsbahn bituminös | 1100 | 0 | [5 empty] | 0 | 1 | 1 | 0 | 0 | 1
9.0031 | Bituminöse Dichtungsbahn, swissporBIKUTOP EP4 | 1175 | 0 | [5 empty] | 0 | 1 | 1 | 0 | 0 | 1
9.003 | Bituminöse Dichtungsbahn, 50% Recyclinganteil, swissporBIKUTOP ECO EP4 | 1175 | 0 | [5 empty] | 0 | 1 | 1 | 0 | 0 | 1
9.003 | Bituminöse Dichtungsbahn, swissporBIKUTOP EGV3 | 1200 | 0 | [5 empty] | 0 | 1 | 1 | 0 | 0 | 1
9.003 | Bituminöse Dichtungsbahn, 50% Recyclinganteil, swissporBIKUTOP ECO EGV3 | 1200 | 0 | [5 empty] | 0 | 1 | 1 | 0 | 0 | 1
9.003 | Bituminöse Dichtungsbahn, swissporBIKUTOP EGV3.5 | 1200 | 0 | [5 empty] | 0 | 1 | 1 | 0 | 0 | 1
9.0031 | Bituminöse Dichtungsbahn, 50% Recyclinganteil, swissporBIKUTOP ECO EGV3.5 | 1200 | 0 | [5 empty] | 0 | 1 | 1 | 0 | 0 | 1
9.0031 | Bituminöse Dichtungsbahn, swissporBIKUTOP EP5 | 1180 | 0 | [5 empty] | 0 | 1 | 1 | 0 | 0 | 1
9.0031 | Bituminöse Dichtungsbahn, 50% Recyclinganteil, swissporBIKUTOP ECO EP5 | 1180 | 0 | [5 empty] | 0 | 1 | 1 | 0 | 0 | 1
9.0031 | Bituminöse Dichtungsbahn, swissporBIKUTOP LL Vario | 1171 | 0 | [5 empty] | 0 | 1 | 1 | 0 | 0 | 1
9.0031 | Bituminöse Dichtungsbahn, 50% Recyclinganteil, swissporBIKUTOP ECO LL Vario | 1171 | 0 | [5 empty] | 0 | 1 | 1 | 0 | 0 | 1
9.004 | Dichtungsbahn Gummi (EPDM) | 1100 | 0 | [5 empty] | 0 | 1 | 1 | 0 | 0 | 1
9.005 | Dichtungsbahn Polyolefin (FPO) | 1000 | 0 | [5 empty] | 0 | 1 | 1 | 0 | 0 | 1
9.006 | Kraftpapier | 650 | 0 | [5 empty] | 0 | 1 | 1 | 0 | 0 | 1
9.007 | Polyethylenfolie (PE) | 920 | 0 | [5 empty] | 0 | 1 | 1 | 0 | 0 | 1
9.008 | Polyethylenvlies (PE) | 920 | 0 | [5 empty] | 0 | 1 | 1 | 0 | 0 | 1
10 | Wärmedämmstoffe | kg/m3 | [6 empty] | 0 | 1 | 1 | 0 | 0 | 1
10.014 | Aerogel-Vlies | 150 | 0.25 | 0.48 | 0.52 | 1 | 0 | 0 | 0 | 1 | 1 | 0 | 0.48 | 1
10.012 | Blähperlit | 100 | 0.25 | 0.48 | 0.52 | 1 | 0 | 0 | 0 | 1 | 1 | 0 | 0.48 | 1
10.011 | Blähvermiculit | 100 | 0.25 | 0.48 | 0.52 | 1 | 0 | 0 | 0 | 1 | 1 | 0 | 0.48 | 1
10.016 | Flachsfasern | 30 | 0.25 | 0.48 | 0.52 | 1 | 0 | 0 | 0 | 1 | 1 | 0 | 0.48 | 1
10.016 | Flachsfasern, MAGRIPOL, Premium | 30 | 0.25 | 0.48 | 0.52 | 1 | 0 | 0 | 0 | 1 | 1 | 0 | 0.48 | 1
10.017 | Flachsfasern, feuerfest | 30 | 0.25 | 0.48 | 0.52 | 1 | 0 | 0 | 0 | 1 | 1 | 0 | 0.48 | 1
10.017 | Flachsfasern, feuerfest, MAGRIPOL, Premium+ | 30 | 0.25 | 0.48 | 0.52 | 1 | 0 | 0 | 0 | 1 | 1 | 0 | 0.48 | 1
10.001 | Glaswolle | 60 | 0.25 | 0.48 | 0.52 | 1 | 0 | 0 | 0 | 1 | 1 | 0 | 0.48 | 1
10.001 | Glaswolle, Isover | 60 | 0.25 | 0.48 | 0.52 | 1 | 0 | 0 | 0 | 1 | 1 | 0 | 0.48 | 1
10.002 | Korkplatte | 120 | 0.25 | 0.48 | 0.52 | 1 | 0 | 0 | 0 | 1 | 1 | 0 | 0.48 | 1
10.003 | Phenolharz (PF) | 40 | 0 | 0.48 | 0.52 | 1 | 0 | 0 | 0 | 1 | 1 | 0 | 0.48 | 1
10.004 | Polystyrol expandiert (EPS) | 23 | 0 | 0.48 | 0.52 | 1 | 0 | 0 | 0 | 1 | 1 | 0 | 0.48 | 1
10.005 | Polystyrol extrudiert (XPS) | 33 | 0.25 | 0.28 | 0.72 | 1 | 0 | 0 | 0 | 1 | 1 | 0 | 0.28 | 0.8
10.006 | Polyurethan (PUR/PIR) | 30 | 0 | 0.48 | 0.52 | 1 | 0 | 0 | 0 | 1 | 1 | 0 | 0.48 | 1
10.007 | Schaumglas | 133 | 0.25 | 0.48 | 0.52 | 1 | 0 | 0 | 0 | 1 | 1 | 0 | 0.48 | 1
10.013 | Schaumglasschotter | 138 | 0.25 | 0.48 | 0.52 | 1 | 0 | 0 | 0 | 1 | 1 | 0 | 0.48 | 1
10.013 | Schaumglasschotter, Misapor | 138 | 0.25 | 0.48 | 0.52 | 1 | 0 | 0 | 0 | 1 | 1 | 0 | 0.48 | 1
10.008 | Steinwolle | 96 | 0.25 | 0.48 | 0.52 | 1 | 0 | 0 | 0 | 1 | 1 | 0 | 0.48 | 1
10.008 | Steinwolle, Flumroc | 96 | 0.25 | 0.48 | 0.52 | 1 | 0 | 0 | 0 | 1 | 1 | 0 | 0.48 | 1
10.015 | Strohballenwand | 215 | 0.25 | 0.48 | 0.52 | 1 | 0 | 0 | 0 | 1 | 1 | 0 | 0.48 | 1
10.009 | Weichfaserplatte | 147.5 | 0.25 | 0.48 | 0.52 | 1 | 0 | 0 | 0 | 1 | 1 | 0 | 0.48 | 1
10.009 | Weichfaserplatte, Pavatex | 140 | 0.25 | 0.48 | 0.52 | 1 | 0 | 0 | 0 | 1 | 1 | 0 | 0.48 | 1
10.1 | Zellulosefasern | 48 | 0.25 | 0.48 | 0.52 | 1 | 0 | 0 | 0 | 1 | 1 | 0 | 0.48 | 1
10.2 | Zellulosefasern, Isofloc | 48 | 0.25 | 0.48 | 0.52 | 1 | 0 | 0 | 0 | 1 | 1 | 0 | 0.48 | 1
11 | Bodenbeläge | kg/m2 | [6 empty] | 0 | 1 | 1 | 0 | 0 | 1
11.001 | 2K-Fliessbelag Industrie (Epoxidharz), 2.25 mm | 4.55 | 0 | 0.48 | 0.52 | 0 | 1 | 0 | 0 | 1 | 1 | 0 | 0.48 | 1
11.002 | 2K-Fliessbelag Wohnen/Verwaltung (Epoxidharz, PU), 2 mm | 3.6 | 0 | [5 empty] | 0 | 1 | 1 | 0 | 0 | 1
11.003 | Gummigranulat versiegelt, 7.5 mm | 8.25 | 0 | [5 empty] | 0 | 1 | 1 | 0 | 0 | 1
11.004 | Gussasphalt, 27.5 mm | 63.3 | 0 | [5 empty] | 0 | 1 | 1 | 0 | 0 | 1
11.005 | Hartbeton einschichtig, 27.5 mm | 57.8 | 0 | [5 empty] | 0 | 1 | 1 | 0 | 0 | 1
11.006 | Hartbeton zweischichtig, 35 mm | 73.5 | 0 | [5 empty] | 0 | 1 | 1 | 0 | 0 | 1
11.007 | Kautschuk, 2 mm | 3.36 | 0 | [5 empty] | 0 | 1 | 1 | 0 | 0 | 1
11.008 | Keramik-/Steinzeugplatte, 9 mm | 18 | 0 | [5 empty] | 0 | 1 | 1 | 0 | 0 | 1
11.009 | Kork Fertigparkett, 10.5 mm | 7.8 | 0 | [5 empty] | 0 | 1 | 1 | 0 | 0 | 1
11.01 | Kork PVC-beschichtet, 3.2 mm | 2.7 | 0 | [5 empty] | 0 | 1 | 1 | 0 | 0 | 1
11.011 | Korkparkett geölt/versiegelt, 5.3 mm | 2.7 | 0 | [5 empty] | 0 | 1 | 1 | 0 | 0 | 1
11.012 | Kunststeinplatte zementgebunden, 10 mm | 21.5 | 0 | [5 empty] | 0 | 1 | 1 | 0 | 0 | 1
11.013 | Laminat, 8.5 mm | 8.5 | 0.25 | 0.65 | 0.35 | 1 | 0 | 0 | 0 | 1 | 1 | 0 | 0.65 | 1
11.014 | Linoleum, 2.5 mm | 2.9 | 0 | [5 empty] | 0 | 1 | 1 | 0 | 0 | 1
11.015 | Natursteinplatte geschliffen, 15 mm | 40.5 | 0.25 | 0.9 | 0.1 | 1 | 0 | 0 | 0 | 1 | 1 | 0 | 0.9 | 1
11.015 | Natursteinplatte geschliffen, Europa, 15 mm | 40.5 | 0.25 | 0.9 | 0.1 | 1 | 0 | 0 | 0 | 1 | 1 | 0 | 0.9 | 1
11.015 | Natursteinplatte geschliffen, Schweiz, 15 mm | 40.5 | 0.25 | 0.9 | 0.1 | 1 | 0 | 0 | 0 | 1 | 1 | 0 | 0.9 | 1
11.015 | Natursteinplatte geschliffen, Übersee, 15 mm | 40.5 | 0.25 | 0.9 | 0.1 | 1 | 0 | 0 | 0 | 1 | 1 | 0 | 0.9 | 1
11.016 | Natursteinplatte geschnitten, 15 mm | 40.5 | 0.25 | 0.9 | 0.1 | 1 | 0 | 0 | 0 | 1 | 1 | 0 | 0.9 | 1
11.017 | Natursteinplatte poliert, 15 mm | 40.5 | 0.25 | 0.9 | 0.1 | 1 | 0 | 0 | 0 | 1 | 1 | 0 | 0.9 | 1
11.018 | Parkett 2-Schicht werkversiegelt, 11 mm | 6.1 | 0.25 | 0.9 | 0.1 | 1 | 0 | 0 | 0 | 1 | 1 | 0 | 0.9 | 1
11.019 | Parkett 3-Schicht werkversiegelt, 15 mm | 7.9 | 0.25 | 0.9 | 0.1 | 1 | 0 | 0 | 0 | 1 | 1 | 0 | 0.9 | 1
11.02 | Parkett Mosaik werkversiegelt, 8 mm | 5.6 | 0.25 | 0.9 | 0.1 | 1 | 0 | 0 | 0 | 1 | 1 | 0 | 0.9 | 1
11.021 | PVC homogen, 2 mm | 3.1 | 0 | [5 empty] | 0 | 1 | 1 | 0 | 0 | 1
11.022 | Steinholz versiegelt, 16.5 mm | 22 | 0 | [5 empty] | 0 | 1 | 1 | 0 | 0 | 1
11.023 | Synthetische thermoplastische Beläge (TPO), 2 mm | 3.4 | 0 | [5 empty] | 0 | 1 | 1 | 0 | 0 | 1
11.024 | Teppich Kunstfaser getuftet | 2.1 | 0 | [5 empty] | 0 | 1 | 1 | 0 | 0 | 1
11.025 | Teppich Nadelfilz | 1.3 | 0 | [5 empty] | 0 | 1 | 1 | 0 | 0 | 1
11.026 | Teppich Naturfaser | 2.7 | 0 | [5 empty] | 0 | 1 | 1 | 0 | 0 | 1
11.027 | Terrazzo versiegelt, 40 mm | 95 | 0 | [5 empty] | 0 | 1 | 1 | 0 | 0 | 1
12 | Türen | - | 0 | [5 empty] | 0 | 1 | 1 | 0 | 0 | 1
12.001 | Aussentüre, Holz, aluminiumbeplankt | - | 0.25 | 0.9 | 0.1 | 1 | 0 | 0 | 0 | 1 | 1 | 0 | 0.9 | 1
12.002 | Aussentüre, Holz, Glaseinsatz | - | 0.25 | 0.65 | 0.35 | 1 | 0 | 0 | 0 | 1 | 1 | 0 | 0.65 | 1
12.003 | Innentüre, Holz | - | 0.25 | 0.1 | 0.9 | 1 | 0 | 0 | 0 | 1 | 1 | 0 | 0.1 | 0.8
12.004 | Innentüre, Holz, Glaseinsatz | - | 0.25 | 0.65 | 0.35 | 1 | 0 | 0 | 0 | 1 | 1 | 0 | 0.65 | 1
14 | Anstrichstoffe, Beschichtungen | kg/m2 | 0 | [7 empty] | 1 | 0 | 0 | 1
14.002 | Anstrich, lösemittelverdünnbar, 2 Anstriche | 0.3 | 0 | [7 empty] | 1 | 0 | 0 | 1
14.001 | Anstrich, wasserverdünnbar, 2 Anstriche | 0.3 | 0 | [7 empty] | 1 | 0 | 0 | 1
14.003 | Bitumenemulsion, 1 Anstrich | 0.25 | 0 | [7 empty] | 1 | 0 | 0 | 1
14.004 | Emaillieren, Metall | - | 0 | [7 empty] | 1 | 0 | 0 | 1
14.005 | Pulverbeschichten, Aluminium | - | 0 | [7 empty] | 1 | 0 | 0 | 1
14.006 | Pulverbeschichten, Stahl | - | 0 | [7 empty] | 1 | 0 | 0 | 1
14.007 | Verchromen, Stahl | - | 0 | [7 empty] | 1 | 0 | 0 | 1
14.008 | Verzinken, Stahl | - | 0 | [7 empty] | 1 | 0 | 0 | 1
15 | Kunststoffe | kg/m3 | 0 | [7 empty] | 1 | 0 | 0 | 1
15.001 | Plexiglas (PMMA, Acrylglas) | 1180 | 0 | [7 empty] | 1 | 0 | 0 | 1
15.002 | Polyamid (PA) glasfaserverstärkt | 1360 | 0 | [7 empty] | 1 | 0 | 0 | 1
15.003 | Polycarbonat (PC) | 1200 | 0 | [7 empty] | 1 | 0 | 0 | 1
15.004 | Polyester (UP) glasfaserverstärkt | 1500 | 0 | [7 empty] | 1 | 0 | 0 | 1
15.005 | Polystyrol (PS) | 1050 | 0 | [7 empty] | 1 | 0 | 0 | 1

## Costs
ID - number | Schätzwerte | Density | Cost for demolition / hour | Time for demolition |  | Cost for demolition / quanity | Disposal cost per quantity |  | Disposal cost per ton |  | Cost for recycling Labor per ton | Cost for recycling Labor per quantity | Entsorgungsgebühr für Recyclingarbeiten | Wert des Recycling-/Schrott-Materials |  | Deconstruction cost per quantity | Time Deconstruction |  |  | Factor loose material
Unit |  | t/m3 or t/m2 | CHF/h | h/kg oder h/Stk | pro | CHF/m3 or CHF/m2 | CHF/(m3 or m2) | pro | CHF/kg oder CHF/Stk | pro | CHF/t | CHF/m3 or CHF/m2 | CHF/kg oder CHF/Stk | CHF/kg oder CHF/Stk | pro | CHF/m3 or m2 | h/kg oder h/Stk | pro | CHF/kg oder CHF/Stk
2 | Ziegel | 1.2 | 85 | 1.2 | m3 | 102 | 66 | m3 | 55 | t | 21.6 |  | -25 | 0 | t | 42.5 | 0.5 | m2 |  | 1.5
1 | Beton | 2.5 | 85 | 4 | m3 | 340 | 75 | m3 | 30 | t | 45 |  | -25 | 25 | t | 425 | 5 | m3 |  | 1.5
5.001, 5.009, 5.010, 5.002, 5.011, 5.003, 5.012, 5.013, 5.014 | Glas | 2.5 | 85 | 0.2 | m2 | 17 | 4.95 | m2 | 55 | t | 37.5 |  |  | 0 | t | 34 | 0.4 | m2 |  | 1.5
3.007, 3.008, 3.016 | Gips | 0.85 | 85 | 0.3 | m2 | 25.5 | 4.675 | m2 | 55 | t | 12.75 |  |  | 0 | t | 42.5 | 0.5 | m2 |  | 1.5
10 | Isolation | 0.9 | 85 | 0.4 | m2 | 34 | 28.8 | m2 | 160 | t | 13.5 |  |  | 0 | t | 51 | 0.6 | m2 |  | 1.5
6.014, 6.004, 6.005, 6.006, 6.007, 6.008, 6.009, 6.013 | Metall | 8.2 | 85 | 26.7 | m3 | 2269.5 | 0 | m3 | 0 | t | 123 |  | -165 | nach Tageskurs | t | 2788 | 32.8 | m3 |  | 1.5
6.001, 6.002 | Aluminum | 2.69 | 85 | 8.07 | m3 | 685.95 | 0 | m3 | 0 | t | 40.35 |  | -125 | nach Tageskurs | t | 914.6 | 10.76 | m3 |  | 1.5
6.003, 6.01, 6.011, 6.012 | Stahl | 7.85 | 85 | 23.55 | m3 | 2001.75 | 0 | m3 | 0 | t | 117.75 |  | -165 | nach Tageskurs | t | 2669 | 31.4 | m3 |  | 1.5
7 | Holz | 0.6 | 85 | 1.5 | m3 | 127.5 | 29.4 | m3 | 49 | t | 9 |  | -5 | 5 | t | 144.5 | 1.7 | m3 |  | 1.5
9.004 | Gummi | 1.1 | 85 | 0.6 | m2 | 51 | 17.6 | m2 | 160 | t | 16.5 |  | -10 | 10 | t | 68 | 0.8 | m2 |  | 1.5
5 | Fenster | 1.7 | 85 | 0.4 | m2 | 34 | 32.3 | m2 | 190 | t | 25.5 |  |  | 0 | t | 51 | 0.6 | m2 |  | 1.5
12 | Türe | 0.7 | 85 | 0.4 | m2 | 34 | 25.2 | m2 | 180 | t | 10.5 |  |  | 0 | t | 51 | 0.6 | m2 |  | 1.5
CHANGE DATA TO BE CALCULATED

## Cost_Transport
Truck | Cost | Capacity
[-] | [CHF/km] | [m3]
4-Achs Kipplastwagen | 10 | 12
5-Achs Kipper | 10 | 18
5-Achs Kipp-Sattelzug | 10 | 21
https://www.rogerrohner.ch/pricing/